## MinimumThickness
Table 6 Raymondi and Boyd
hm/c | L/D=infinite |  | 1 |  | 1/2 |  | 1/4
Beta | Max W | Min f | Max W | Min f | Max W | Min f | Max W | Min f
360 | 0.655 | 0.6 | 0.533 | 0.3 | 0.427 | 0.116 | 0.272 | 0.03
180 | 0.64 | 0.6 | 0.52 | 0.44 | 0.418 | 0.233 | 0.276 | 0.03
120 | 0.53 | 0.5 | 0.46 | 0.4 | 0.382 | 0.279 | 0.259 | 0.06
60 | 0.25 | 0.23 | 0.23 | 0.22 | 0.2 | 0.16 | 0.15 | 0.1
For a complete bearing (beta = 360)
L/D | Minf | Max W | Average
1 | 0.3 | 0.533 | 0.4165
0.5 | 0.116 | 0.427 | 0.2715
0.25 | 0.03 | 0.272 | 0.151
For a known L/D, find hm/c
Using hm/c, find epsilon
With known epsilon, find S, r/c*f
With S, find r/c

## FullJournalTable
L/D | ϵ | hm/c | θA | α/β | S | φ | R/C*f | Q/RCNL | Qs/Q | JycdT/P | P/Pmax | θpmax | θp0
∞ | 0 | 1 | 0 | ------ | ∞ | 70.92 | ∞ | 3.14 | 0 |  |  |  | 148.38
| 0.1 | 0.9 | 0 | 0.308 | 0.24 | 69.1 | 4.8 | 3.03 | 0 | 19.9 | 0.826 | 0 | 137
| 0.2 | 0.8 | 0 | 0.314 | 0.123 | 67.26 | 2.57 | 2.83 | 0 | 11.4 | 0.814 | 5.6 | 128
| 0.4 | 0.6 | 0 | 0.328 | 0.0626 | 61.94 | 1.52 | 2.26 | 0 | 8.47 | 0.764 | 14.4 | 107
| 0.6 | 0.4 | 0 | 0.349 | 0.0389 | 54.31 | 1.2 | 1.56 | 0 | 9.73 | 0.667 | 20.8 | 86
| 0.8 | 0.2 | 0 | 0.383 | 0.021 | 42.22 | 0.961 | 0.76 | 0 | 15.9 | 0.495 | 21.5 | 58.8
| 0.9 | 0.1 | 0 | 0.412 | 0.0115 | 31.62 | 0.756 | 0.411 | 0 | 23.1 | 0.358 | 19 | 44
| 0.97 | 0.03 | 0 | ------ | ------ | ------ | ------ | ------ | 0 | ------ | ------ | ------
| 1 | 0 | 0 | ------ | ------ | ------ | ------ | 0 | 0 |  | 0 | 0
1 | 0 | 1 | 0 | ------ | ∞ | 85 | ∞ | 3.14 | 0 | ∞ | ------ | 0 | 119
| 0.1 | 0.9 | 0 | 0.279 | 1.33 | 79.5 | 26.4 | 3.37 | 0.15 | 106 | 0.54 | 3.5 | 113
| 0.2 | 0.8 | 0 | 0.294 | 0.631 | 74.02 | 12.8 | 3.59 | 0.28 | 52.1 | 0.529 | 9.2 | 106
| 0.4 | 0.6 | 0 | 0.325 | 0.264 | 63.1 | 5.79 | 3.99 | 0.497 | 24.3 | 0.484 | 16.5 | 91.2
| 0.6 | 0.4 | 0 | 0.36 | 0.121 | 50.58 | 3.22 | 4.33 | 0.68 | 14.2 | 0.415 | 18.7 | 72.9
| 0.8 | 0.2 | 0 | 0.399 | 0.0446 | 36.24 | 1.7 | 4.62 | 0.842 | 8 | 0.313 | 18.2 | 52.3
| 0.9 | 0.1 | 0 | 0.426 | 0.0188 | 26.45 | 1.05 | 4.74 | 0.919 | 5.16 | 0.247 | 13.8 | 37.3
| 0.97 | 0.03 | 0 | 0.457 | 0.00474 | 15.47 | 0.514 | 4.82 | 0.973 | 2.61 | 0.152 | 7.1 | 20.5
| 1 | 0 | 0 | ------ | 0 | 0 |  |  | 1 | 0 | 0 | 0 | 0
1/2 | 0 | 1 | 0 | ------ | ∞ | 88.5 | ∞ | 3.14 | 0 | ∞ | ------ | 0 | 107
| 0.1 | 0.9 | 0 | 0.273 | 4.31 | 81.62 | 85.6 | 3.43 | 0.173 | 343 | 0.523 | 5.8 | 99.2
| 0.2 | 0.8 | 0 | 0.292 | 2.03 | 74.94 | 40.9 | 3.72 | 0.318 | 164 | 0.506 | 11.9 | 92.5
| 0.4 | 0.6 | 0 | 0.329 | 0.779 | 61.45 | 17 | 4.29 | 0.552 | 68.6 | 0.441 | 16.9 | 78.8
| 0.6 | 0.4 | 0 | 0.366 | 0.319 | 48.14 | 8.1 | 4.85 | 0.73 | 33 | 0.365 | 17.1 | 64.3
| 0.8 | 0.2 | 0 | 0.408 | 0.0923 | 33.31 | 3.26 | 5.41 | 0.874 | 13.4 | 0.267 | 15.3 | 44.2
| 0.9 | 0.1 | 0 | 0.434 | 0.0313 | 23.66 | 1.6 | 5.69 | 0.939 | 6.66 | 0.206 | 11 | 33.8
| 0.97 | 0.03 | 0 | 0.462 | 0.00609 | 13.75 | 0.61 | 5.88 | 0.98 | 2.56 | 0.126 | 3.8 | 19.1
| 1 | 0 | 0 | ------ | 0 | 0 |  | ------ | 1 | 0 | 0 | 0 | 0
1/4 | 0 | 1 | 0 | ------ | ∞ | 89.5 | ∞ | 3.14 | 0 | ∞ | ------ | 0 | 99
| 0.1 | 0.9 | 0 | 0.271 | 16.2 | 82.31 | 322 | 3.45 | 0.18 | 1287 | 0.515 | 7.4 | 98.9
| 0.2 | 0.8 | 0 | 0.291 | 7.57 | 75.18 | 153 | 3.76 | 0.33 | 611 | 0.489 | 13.5 | 85
| 0.4 | 0.6 | 0 | 0.331 | 2.83 | 60.86 | 61.1 | 4.37 | 0.567 | 245 | 0.415 | 17.4 | 70
| 0.6 | 0.4 | 0 | 0.37 | 1.07 | 46.72 | 26.7 | 4.99 | 0.746 | 107 | 0.334 | 16.4 | 55.5
| 0.8 | 0.2 | 0 | 0.414 | 0.261 | 31.04 | 8.8 | 5.6 | 0.884 | 35.4 | 0.24 | 11.5 | 39.7
| 0.9 | 0.1 | 0 | 0.439 | 0.0736 | 21.85 | 3.5 | 5.91 | 0.945 | 14.1 | 0.18 | 8.6 | 27.8
| 0.97 | 0.03 | 0 | 0.466 | 0.0101 | 12.22 | 0.922 | 6.12 | 0.984 | 3.73 | 0.108 | 4 | 17.7
| 1 | 0 | 0 | ------ | 0 | 0 |  | ------ | 1 | 0 | 0 | 0 | 0

## Sheet3
hm/c | L/D | S | R_C_f
0.9 | 1 | 1.33 | 26.4
0.8 | 1 | 0.631 | 12.8
0.6 | 1 | 0.264 | 5.79
0.4 | 1 | 0.121 | 3.22
0.2 | 1 | 0.0446 | 1.7
0.1 | 1 | 0.0188 | 1.05
0.03 | 1 | 0.00474 | 0.514
0.9 | 0.5 | 4.31 | 85.6
0.8 | 0.5 | 2.03 | 40.9
0.6 | 0.5 | 0.779 | 17
0.4 | 0.5 | 0.319 | 8.1
0.2 | 0.5 | 0.0923 | 3.26
0.1 | 0.5 | 0.0313 | 1.6
0.03 | 0.5 | 0.00609 | 0.61
0.9 | 0.25 | 16.2 | 322
0.8 | 0.25 | 7.57 | 153
0.6 | 0.25 | 2.83 | 61.1
0.4 | 0.25 | 1.07 | 26.7
0.2 | 0.25 | 0.261 | 8.8
0.1 | 0.25 | 0.0736 | 3.5
0.03 | 0.25 | 0.0101 | 0.922